## Sheet1
Single column vertical machining center
规格 specifications |  | 主要技术参数 （Main technical parameters） |  | 单位 unit |  |  | VTC500 |  | VTC650 |  |  |  | VTC750 |  |  | VTC850 |  |  | VTC1000
|  | 最大回转直径（swing over bed） |  | mm |  |  | 500 | 500 | 650 | 650 | 650 |  | 750 | 750 | 750 | 850 | 850 | 850 | 1000 | 1000 | 1000 | 1000
|  | 最大车削直径Maximum turning diameter |  | mm |  |  | 400 | 400 | 550 | 550 | 550 |  | 650 | 650 | 650 | 750 | 750 | 750 | 850 | 850 | 850 | 850
主轴 spindle |  | 主轴型号（spindle model） |  |  |  |  | A2-8 |  | A2-8 |  |  |  | A2-11 |  |  | A2-11 |  |  | A2-11
|  | 主轴轴承直径 Spindle bearing diameter |  | mm |  |  | 120 | 120 | 120 | 120 | 120 |  | 180 | 180 | 180 | 180 | 180 | 180 | 180 | 180 | 180 | 180
|  | 主轴转速范围 Range of spindle speed |  | rpm |  |  | 50-1250 |  | 50-1250 |  |  |  | 50-1000 |  |  | 30-800 |  |  | 30-800
|  | 主轴输出扭矩 Spindle output torque |  | nm |  |  | 350 | 350 | 475 | 475 | 475 |  | 715 | 715 | 715 | 890 | 890 | 890 | 890 | 890 | 890 | 890
卡盘 chuck |  | 三爪液压卡盘直径 （Three jaw hydraulic chuck diameter） |  | 〞 |  |  | 12 | 12 | 15 | 15 | 15 |  | 21 | 21 | 21 | 24 | 24 | 24 | 32 | 32 | 32 | 32
刀塔 turre |  | 刀塔形式（turre tower form） |  |  |  |  | 卧式 10 工位 Horizontal 10 workstations |  | 卧式 8 工位 Horizontal 8-station |  |  |  | 卧式8 工位/立式4 工位 Horizontal 8-station Vertical 4-station |  |  | 卧式8 工位/立式4 工位 Horizontal 8-station Vertical 4-station |  |  | 卧式8 工位/立式4 工位 Horizontal 8-station Vertical 4-station
|  | 刀塔规格（turre tower specifications） |  |  |  |  | 80 中心高 80 center height |  | 100 中心高 100 center height |  |  |  | 125 中心高 125 center height |  |  | 125 中心高 125center height |  |  | 125 中心高 125 center height
|  | 刀具规格（tool specification） |  | mm |  |  | □25/φ40 |  | □25/φ40 |  |  |  | □32/φ50 |  |  | □32/φ50 |  |  | □32/φ50
行程 trip |  | 刀塔 X 轴行程 turre tower X-axis travel |  | mm |  |  | -50-275 |  | -50-325 |  |  |  | -50-375 |  |  | -50-450 |  |  | -50-550
|  | 刀塔 Z 轴行程 turre tower Y-axis travel |  | mm |  |  | 500 | 500 | 550 | 550 | 550 |  | 700 | 700 | 700 | 800 | 800 | 800 | 800 | 800 | 800 | 800
|  | 刀塔下端面距卡盘上 端面距离 The distance between the lower end of the turret and the chuck End face distance |  | mm |  |  | 0-500 |  | 0-550 |  |  |  | 0-700 |  |  | 0-800 |  |  | 0-800
线轨 丝杠 Track screw |  | X/Z 线轨 X/Z track |  |  |  |  | 45 滚柱 45 roller |  | 45 滚柱 45 roller |  |  |  | 55 滚柱 55 roller |  |  | 55 滚柱 55 roller |  |  | 55 滚柱 55 roller
|  | X/Z 丝杠直径 X/Z screw diameter |  | mm |  |  | φ40 |  | φ40 |  |  |  | Φ50/φ40 |  |  | Φ50/φ40 |  |  | Φ50/φ40
进给 feed |  | X 轴快速进给 X-axis rapid feed |  | m/min |  |  | 15 | 15 | 15 | 15 | 15 |  | 15 | 15 | 15 | 15 | 15 | 15 | 15 | 15 | 15 | 15
|  | Z 轴快速进给 Z-axis rapid feed |  | m/min |  |  | 12 | 12 | 12 | 12 | 12 |  | 12 | 12 | 12 | 12 | 12 | 12 | 12 | 12 | 12 | 12
|  | 切削进给 Cutting feed |  | m/min |  |  | 0.1-5000 |  | 0.1-5000 |  |  |  | 0.1-5000 |  |  | 0.1-5000 |  |  | 0.1-5000
电机electrical machinery 功率power 扭矩torque |  | X 轴电机功率/扭矩 X-axis motor power/torque |  | Kw/nm |  |  | 1.6/10 |  | 2.4/15 |  |  |  | 2.4/15 |  |  | 2.8/18 |  |  | 3.5/22
|  | Z 轴电机功率/扭矩 Y-axis motor power/torque |  | Kw/nm |  |  | 2.4/15 |  | 2.4/15 |  |  |  | 2.8/18 |  |  | 3.5/22 |  |  | 3.5/22
|  | 主轴电机功率/扭矩 Main motor power/torque |  | Kw/nm |  |  | 11/15- 140 |  | 15/18.5- 190 |  |  |  | 22/30- 286 |  |  | 30/37- 356 |  |  | 30/37- 356
外形尺寸 External dimensions |  | 长 x 宽 x 高 Length x width x height |  | m |  |  | 1.8x1.8x2.5 |  | 1.95x1.85x2.65 |  |  |  | 2.3×2×3 |  |  | 2.5×2.25×3.15 |  |  | 2.6×2.35×3.15
|  | 机床重量（约） Machine weight (approximately) |  | kg |  |  | 4200 | 4200 | 5200 | 5200 | 5200 |  | 7200 | 7200 | 7200 | 9500 | 9500 | 9500 | 10500 | 10500 | 10500 | 10500
标准配置： 1、台湾上银线规、丝杠（Taiwan's silver wire gauge and lead screw） 2、台湾加泉液压卡盘（Taiwan Jiaquan Hydraulic Chuck） 3 、鸿銓主轴（HRB 轴承）（Hongquan spindle (HRB bearing)） 4、台湾迈坤刀塔（Taiwan Maikun turre Pagoda） 5 、容积式润滑（Volumetric lubrication） 6 、冷却及冲屑（Cooling and chip flushing） 7 、链式排屑器（Chain chip conveyor） 8 、工作灯；三色报警灯；脚踏开关； 电柜空调 （ Work lights; Three color alarm light; Foot switch; Electric cabinet air conditioning） 9 、丝杠线轨内防护（Protection inside the screw line rail） | [11 empty] | 10 、全防护钣金罩；（Fully protective sheet metal cover; Pneumatic sliding door） 11 、配套液压站（Supporting hydraulic station） 12 、标配数控系统Standard CNC system ：GSK980TDi/GSK988TA/ Siemens808D（CNC system）+10000yuan Fanuc-oiTF PIUS/Siemens 828 add 30000.00 yuan（The main motor is a third-party） 另：可根据用户指定要求特殊配置（Special configurations can be made according to user specified requirements）
单柱式立车 (配双速齿轮箱)Single column vertical car (equipped with dual speed gearbox)
规格specifications |  | 主要技术参数 Main technical parameters |  |  |  | 单位 unit |  | VTC1250 | [5 empty] | VTC1400 |  |  |  | VTC1600
|  | 最大回转直径 swing over bed |  |  |  | mm |  | 1250 | [5 empty] | 1400 | 1400 |  |  | 1600
|  | 最大车削直径Maximum turning diameter |  |  |  | mm |  | 1050 | [5 empty] | 1250 | 1250 |  |  | 1400
主轴 spindle |  | 主轴型号 Spindle model | [5 empty] | A2-11 | [5 empty] | A2-11 |  |  |  | A2-15
|  | 主轴轴承直径 Spindle bearing diameter |  |  |  | mm |  | 180 | [5 empty] | 180 | 180 |  |  | 200
|  | 主轴转速范围 Range of spindle speed |  |  |  | rpm |  | 20-500 双速齿轮箱 20-500 Dual speed gearbox | [5 empty] | 20-400 双速齿轮箱 20-400 Dual speed gearbox |  |  |  | 20-350 双速齿轮箱 20-350 Dual speed gearbox
|  | 主轴输出扭矩 Spindle output torque |  |  |  | nm |  | 2100 | [5 empty] | 2100 | 2100 |  |  | 3000
卡盘 chuck |  | 卡盘形式 Chuck form |  |  |  | 〞 |  | 手动四爪卡盘 1000mm Manual four jaw chuck | [5 empty] | 手动四爪卡盘 1250mm Manual four jaw chuck |  |  |  | 手动四爪卡盘 1400mm Manual four jaw chuck
刀塔 turre |  | 刀塔形式 turre tower form | [5 empty] | 立式 4 工位 Vertical 4-station | [5 empty] | 立式 4 工位 Vertical 4-station |  |  |  | 立式 4 工位 Vertical 4-station
|  | 刀塔规格 turre tower specifications | [5 empty] | 125 中心高 125 center height | [5 empty] | 125 中心高 125 center height |  |  |  | 125 中心高 125 center height
|  | 刀具规格 tool specification |  |  |  | mm |  | □32/φ50 | [5 empty] | □32/φ50 |  |  |  | □32/φ50
行程 trip |  | 刀塔 X 轴行程 turre tower X-axis travel |  |  |  | mm |  | -50-650 | [5 empty] | -50-750 |  |  |  | -50-850
|  | 刀塔 Z 轴行程 turre tower z-axis travel |  |  |  | mm |  | 800 | [5 empty] | 800 | 800 |  |  | 800
|  | 刀塔下端面距卡盘上端面距离 The distance between the lower end of the turret and the upper end of the chuck distance |  |  |  | mm |  | 150-950 | [5 empty] | 150-950 |  |  |  | 150-950
线轨 丝杠 Track screw |  | X/Z 线轨 X/Z track | [5 empty] | 65/55 滚柱 65/55 roller | [5 empty] | 65/55 滚柱 65/55 roller |  |  |  | 65 滚柱 65 roller
|  | X/Z 丝杠直径 X/Z screw diameter |  |  |  | mm |  | Φ50 | [5 empty] | Φ50 |  |  |  | Φ63
进给 feed |  | X 轴快速进给 X-axis rapid feed |  |  |  | m/min |  | 15 | [5 empty] | 15 | 15 |  |  | 15
|  | Z 轴快速进给 z-axis rapid feed |  |  |  | m/min |  | 12 | [5 empty] | 12 | 12 |  |  | 12
|  | 切削进给 Cutting feed |  |  |  | m/min |  | 0.1-5000 | [5 empty] | 0.1-5000 |  |  |  | 0.1-5000
电机electrical machinery 功率power 扭矩torque |  | X 轴电机功率/扭矩 X-axis motor power/torque |  |  |  | Kw/nm |  | 3.5/22 | [5 empty] | 3.5/22 |  |  |  | 4.7/30
|  | Z 轴电机功率/扭矩 Z-axis motor power/torque |  |  |  | Kw/nm |  | 3.5/22 | [5 empty] | 4.7/30 |  |  |  | 4.7/30
|  | 主轴电机功率/扭矩 Spindle motor power/torque |  |  |  | Kw/nm |  | 22/30- 210 （配双速齿轮箱） (Equipped with dual speed gearbox) | [5 empty] | 22/30- 210 （配双速齿轮箱） (Equipped with dual speed gearbox) |  |  |  | 30/37- 286 （配双速齿轮箱） (Equipped with dual speed gearbox)
外形尺寸 External dimensions |  | 长 x 宽 x 高 Length x width x height |  |  |  | m |  | 2.7×2.85×3.25 | [5 empty] | 2.8×2.95×3.25 |  |  |  | 3.0×3.0×3.25
|  | 机床重量（约） Machine weight (approximately) |  |  |  | kg |  | 12800 | [5 empty] | 13800 | 13800 |  |  | 15500
标准配置：1、台湾上银线规、丝杠（Taiwan's silver wire gauge and lead screw） 2 、手动四爪卡盘；双速齿轮箱Manual four jaw chuck; Dual speed gearbox 3 、鸿銓主轴 Hongquan spindle 4、台湾迈坤刀塔 Taiwan Maikun turre Pagoda 5 、容积式润滑 Volumetric lubrication 6 、冷却及冲屑 Cooling and chip flushing 7 、链式排屑器 Chain chip conveyor 8 、工作灯；三色报警灯；脚踏 开关； 电柜空调 Work lights; Three color alarm light; Foot pedal Switch; Electric cabinet air conditioning 9 、丝杠线轨内防护 Protection inside the screw line rail | [10 empty] | 10 、氮气平衡 Nitrogen balance 11 、全防护钣金罩；气动推拉门 Fully protective sheet metal cover; Pneumatic sliding door 12 、配套液压站 Supporting hydraulic station 13 、标配数控系统Standard CNC system ：GSK980TDi/GSK988TA/ Siemens808D（CNC system）+10000yuan Fanuc-oiTF PIUS/Siemens 828 add 30000.00 yuan（The main motor is a MK/CTB） 另：可根据用户指定要求特殊配置 Special configurations can be made according to user specified requirements
New enhanced model vertical lathe
规格 specifications |  | 主要技术参数 Main technical parameters |  | 单位 unit |  |  | VTC5050 |  |  | VTC6560 |  |  |  | VTC7570 |  |  | VTC8580 |  | VTC10085
|  | 最大回转直径 max swing over bed |  | mm |  |  | 500 |  |  | 650 |  |  |  | 750 | 750 |  | 850 |  | 1000 | 1000
|  | 最大车削直径Maximum turning diameter |  | mm |  |  | 400 |  |  | 550 |  |  |  | 650 | 650 |  | 750 |  | 900 | 900
主轴 spindle |  | 主轴型号 Spindle model |  |  |  |  | A2-8 |  |  | A2-8 |  |  |  | A2-11 |  |  | A2-11 |  | A2-11
|  | 主轴轴承直径 Spindle bearing diameter |  | mm |  |  | 120 |  |  | 130 |  |  |  | 160 | 160 |  | 160 |  | 160 | 160
|  | 主轴转速范围 Range of spindle speed |  | rpm |  |  | 50-1250 |  |  | 50-1500 |  |  |  | 50-1250 |  |  | 30-1000 |  | 30-800
|  | 主轴输出扭矩 Spindle output torque |  | nm |  |  | 350 |  |  | 380 |  |  |  | 715 | 715 |  | 890 |  | 1178 | 1178
卡盘 |  | 三爪液压卡盘直径 Three jaw hydraulic chuck diameter |  | 〞 |  |  | 12 |  |  | 15 |  |  |  | 21 | 21 |  | 24 |  | 32 | 32
刀塔 turre |  | 刀塔形式 turre tower form |  |  |  |  | 卧式 10 工位 Horizontal 10 workstations |  |  | 卧式 8 工位 Horizontal 8 workstations |  |  |  | 卧式 8 工位 Horizontal 8 workstations |  |  | 卧式 8 工位 Horizontal 8 workstations |  | 卧式 8/12 工位 Horizontal 8 /12workstations
|  | 刀塔规格 turre tower specifications |  | mm |  |  | 80 中心高 80 center height |  |  | 100 中心高 100 center height |  |  |  | 125 中心高 125 center height |  |  | 125 中心高 125 center height |  | 125 中心高 125 center height
|  | 刀具规格 tool specification |  | mm |  |  | □25/φ40 |  |  | □25/φ40 |  |  |  | □32/φ50 |  |  | □32/φ50 |  | □32/φ50
行程 trip |  | 刀塔 X 轴行程 turre tower X-axis travel |  | mm |  |  | -50-275 |  |  | -50-325 |  |  |  | -50-375 |  |  | -50-425 |  | -50-475
|  | 刀塔 Z 轴行程 turre tower Z-axis travel |  | mm |  |  | 500 |  |  | 600 |  |  |  | 700 | 700 |  | 800 |  | 850 | 850
|  | 刀塔下端面距卡盘上端面距离 The distance between the lower end of the turret and the upper end of the chuck distance |  | mm |  |  | 0-500 |  |  | 0-600 |  |  |  | 0-700 |  |  | 0-800 |  | 0-850
进给 feed |  | X 轴快速进给 X-axis rapid feed |  | m/min |  |  | 15 |  |  | 15 |  |  |  | 15 | 15 |  | 15 |  | 15 | 15
|  | Z 轴快速进给 Z-axis rapid feed |  | m/min |  |  | 15 |  |  | 15 |  |  |  | 12 | 12 |  | 12 |  | 12 | 12
|  | 切削进给 Cutting feed |  | m/min |  |  | 0.1-5000 |  |  | 0.1-5000 |  |  |  | 0.1-5000 |  |  | 0.1-5000 |  | 0.1-5000
线规 丝杠 Track screw |  | X/Z 线轨 X/Z track |  |  |  |  | 45 滚柱 45 roller |  |  | 45 滚柱 45 roller |  |  |  | 45 滚柱 45 roller |  |  | 55 滚柱 55 roller |  | 55 滚柱 55 roller
|  | X/Z 丝杠直径 X/Z screw diameter |  | mm |  |  | φ40 |  |  | φ40 |  |  |  | φ40 |  |  | Φ50 |  | Φ50
电机electrical machinery 功率power 扭矩torque |  | X 轴电机功率/扭矩 X-axis motor power/torque |  | Kw/nm |  |  | 1.6/10 |  |  | 2.4/15 |  |  |  | 2.8/18 |  |  | 2.8/18 |  | 3.5/22
|  | Z 轴电机功率/扭矩 Z-axis motor power/torque |  | Kw/nm |  |  | 2.4/15 |  |  | 2.8/18 |  |  |  | 2.8/18 |  |  | 3.5/22 |  | 3.5/22
|  | 主轴电机功率/扭矩 Spindle motor power/torque |  | Kw- nm |  |  | 11/15- 140 |  |  | 15/18.5- 190 |  |  |  | 22/30- 286 |  |  | 30/37- 356 |  | 37/47- 471
外形尺寸 External dimensions |  | 长 x 宽 x 高 Length x width x height |  | m |  |  | 1.8×1.85×2.7 |  |  | 2.15×2.18×2.85 |  |  |  | 2.25×2.35×3 |  |  | 2.3×2.4×3.2 |  | 2.5×2.6×3.4
|  | 机床重量（约） Machine weight (approximately) |  | kg |  |  | 4500 |  |  | 6300 |  |  |  | 7800 | 7800 |  | 9500 |  | 11800 | 11800
标准配置：1、台湾上银线规、丝杠（Taiwan's silver wire gauge and lead screw） 2、台湾加泉液压卡盘 Taiwan Jiaquan Hydraulic Chuck 3、台湾鸿銓主轴单元（进口轴承）Taiwan Hongquan Spindle Unit (Imported Bearing) 4、台湾迈坤刀塔 Taiwan Maikun turre Pagoda 5、容积式润滑 Volumetric lubrication 6、冷却及冲屑 Cooling and chip flushing 7、链式排屑器 Chain chip conveyor 8 、工作灯；三色报警灯；脚踏开关；Work lights; Three color alarm light; Foot pedalSwitch; 9、电柜空调 Electric cabinet air conditioning 10、丝杠线轨内防护 Protection inside the screw line rail | [11 empty] | 11 、全防护钣金罩；气动推拉门 Fully protective sheet metal cover; Pneumatic sliding door 12 、配套液压站 Supporting hydraulic station 13 、标配数控系统Standard CNC system ：GSK980TDi/GSK988TA/ Siemens808D（CNC system）+10000yuan Fanuc-oiTF PIUS/Siemens 828 add 30000.00 yuan（The main motor is a MK/CTB） 另：可根据用户指定要求特殊配置 Special configurations can be made according to user specified requirements
CK51 （CK51 series vertical car）
规格 specifications | 主要技术参数 Main technical parameters |  | 单位 unit |  | CK5112A-10T |  |  | CK5116A-10T |  |  |  | CK5120A-10T |  |  | CK5112B-10F |  | CK5116B-10F |  |  | CK5120B-10F
| 最大回转直径 swing over bed |  | mm |  | 1400 |  |  | 1600 |  |  |  | 2000 |  |  | 1400 |  | 1600 |  |  | 2000
| 最大车削直径Maximum turning diameter |  | mm |  | 1250 |  |  | 1600 |  |  |  | 2000 |  |  | 1250 |  | 1600 |  |  | 2000
| 最大车削高度 Maximum turning height |  | mm |  | 1000 |  |  | 1000 |  |  |  | 1000 |  |  | 1200 |  | 1200 |  |  | 1200
工作台 Work desk | 工作台直径 Workbench diameter |  | mm |  | 1000 |  |  | 1400 |  |  |  | 1800 |  |  | 1000 |  | 1400 |  |  | 1800
| 工作台承重 Worktable load-bearing capacity |  | Kg |  | 4000 |  |  | 6000 |  |  |  | 8000 |  |  | 4000 |  | 6000 |  |  | 8000
| 主轴转速范围（双速） Spindle speed range (dual speed) |  | rpm |  | 5-400 |  |  | 2.5-315 |  |  |  | 2.5-250 |  |  | 5-400 |  | 2.5-315 |  |  | 2.5-250
| 主轴输出扭矩 Spindle output torque |  | nm |  | 8000 |  |  | 12500 |  |  |  | 20000 |  |  | 8000 |  | 12500 |  |  | 20000
刀塔 turre | 刀塔形式 turre tower form |  |  |  | 斜 8 度 4 工位 Diagonal 8-degree 4-station |  |  | 斜 8 度 4 工位 Diagonal 8-degree 4-station |  |  |  | 斜 8 度 4 工位 Diagonal 8-degree 4-station |  |  | 方形滑枕 排刀 Square slider cutter |  | 方形滑枕 排刀 Square slider cutter |  |  | 方形滑枕 排刀 Square slider cutter
| 刀塔规格 turre tower specifications |  | mm |  | 320 |  |  | 320 |  |  |  | 320 |  |  | 滑枕截面 200x200 Sliding pillow section 200x200 |  | 滑枕截面 200x200 Sliding pillow section 200x200 |  |  | 滑枕截面 200x200 Sliding pillow section 200x200
| 刀具规格 tool specification |  | mm |  | □40/φ80 |  |  | □40/φ80 |  |  |  | □40/φ80 |  |  | □40 |  | □40 |  |  | □40
行程 trip | 刀塔 X 轴行程 turre tower X-axis travel |  | mm |  | -50-650 |  |  | -50-1000 |  |  |  | -50-1200 |  |  | -50-650 |  | -50-1000 |  |  | -50-1200
| 刀塔 Z 轴行程 turre tower Z-axis travel |  | mm |  | 650 |  |  | 650 |  |  |  | 650 |  |  | 1000 |  | 1000 |  |  | 1000
| 横梁升降行程 Beam lifting stroke |  | mm |  | 700 |  |  | 700 |  |  |  | 700 |  |  | 800 |  | 800 |  |  | 800
进给 feed | X 轴快速进给 X-axis rapid feed |  | m/min |  | 15 |  |  | 15 |  |  |  | 15 |  |  | 12 |  | 12 |  |  | 12
| Z 轴快速进给 Z-axis rapid feed |  | m/min |  | 12 |  |  | 12 |  |  |  | 12 |  |  | 12 |  | 12 |  |  | 12
| 切削进给 Cutting feed |  | m/min |  | 0.1-5000 |  |  | 0.1-5000 |  |  |  | 0.1-5000 |  |  | 0.1-5000 |  | 0.1-5000 |  |  | 0.1-5000
导轨 丝杠 Track screw | X/Z 线规+硬轨 X/Z wire gauge+hard rail |  |  |  | 55/45 滚柱 +硬轨 55/45 roller +Hard track |  |  | 55/45 滚柱 +硬轨 55/45 roller +Hard track |  |  |  | 55/45 滚柱 +硬轨 55/45 roller +Hard track |  |  | 硬轨 Hard track |  | 硬轨 Hard track |  |  | 硬轨 Hard track
| X/Z 丝杠直径 X/Z screw diameter |  | mm |  | Φ63 |  |  | Φ63 |  |  |  | Φ63 |  |  | Φ63 |  | Φ63 |  |  | Φ63
电机electrical machinery 功率power 扭矩torque | X 轴电机功率/扭矩 X-axis motor power/torque |  | Kw/nm |  | 3.5/22 |  |  | 4.7/30 |  |  |  | 4.7/30 |  |  | 3.5/22 |  | 4.7/30 |  |  | 4.7/30
| Z 轴电机功率/扭矩 Z-axis motor power/torque |  | Kw/nm |  | 4.7/30 |  |  | 4.7/30 |  |  |  | 4.7/30 |  |  | 4.7/30 |  | 4.7/30 |  |  | 4.7/30
| 主轴电机功率/扭矩 Spindle motor power/torque |  | Kw- nm |  | 22/30- 210 |  |  | 22/30- 210 |  |  |  | 30/37- 286 |  |  | 22/30- 210 |  | 22/30- 210 |  |  | 22/30- 210
外形 尺寸 External dimensions | 长 x 宽 x 高 Length x width x height |  | m |  | 3.8×2.8×3.5 |  |  | 4.2×3×3.5 |  |  |  | 4.6×3.5×3.5 |  |  | 3.5×2.6×3.7 |  | 4×2.8×3.7 |  |  | 4.6×3.5×3.7
| 机床重量（约） Machine weight (approximately) |  | kg |  | 13800 |  |  | 16500 |  |  |  | 18500 |  |  | 12500 |  | 14500 |  |  | 18500
[5 empty] | 硬轨线规结合；4 工位刀塔 Hard rail line gauge combination; 4-station turret | [9 empty] | 硬轨结构；方形滑枕 Hard rail structure; Square slide pillow
标准配置：1、台湾上银线规、丝杠；硬轨贴意大利塑带； Taiwan's silver wire gauge and lead screw; Hard rail with Italian plastic tape 2 、短锥重载主轴结构；意大利双速齿轮箱配合大小齿轮降速 Short cone heavy-duty spindle structure; Italian dual speed gearbox paired with large and small gears for speed reduction 3、台湾丞鑫斜 8 度刀塔或方形滑枕 Taiwan Chengxin inclined 8-degree turre tower or square sliding pillow 4 、容积式润滑 Volumetric lubrication 5 、冷却及冲屑 Cooling and chip flushing 6 、链式排屑器 Chain chip conveyor 7 、工作灯；三色报警灯；脚踏开关； 电柜空调 Work lights; Three color alarm light; Foot pedal Switch; Electric cabinet air conditioning 8 、丝杠线轨内防护 Protection inside the screw line rail | [11 empty] | 9 、全防护钣金罩；气动推拉门 Fully protective sheet metal cover; Pneumatic sliding door 10 、配套液压站 Supporting hydraulic station 11 、标配数控系统Standard CNC system ：GSK980TDi/GSK988TA/ Siemens808D（CNC system）+10000yuan Fanuc-oiTF PIUS/Siemens 828 add 30000.00 yuan（The main motor is a MK/CTB） 另：可根据用户指定要求特殊配置 Special configurations can be made according to user specified requirements